## FM-Superregenerative-Receiver-2
Part	Value	Device	Package	Description
C1	10n	C050-025X075	C050-025X075	CAPACITOR, European symbol
C2	22p	C-TR-PH20127	TRIM-2222-808
C3	10p	C050-020X036	C050-020X036	CAPACITOR, European symbol
C4	10n	C050-025X075	C050-025X075	CAPACITOR, European symbol
C5	10n	C050-025X075	C050-025X075	CAPACITOR, European symbol
C6	10u	CPOLE2,5-3	E2,5-3	POLARIZED CAPACITOR, European symbol
L1	5	L-SHORT02/5	L-02/5V
L2	0.33uH	L-SHORT02/5	L-02/5V
R1	10k	R0202/7	0202/7	RESISTOR, European symbol
R2	10k	R0204/7	0204/7	RESISTOR, European symbol
R3	10k	R0204/7	0204/7	RESISTOR, European symbol
R4	10k	R0202/7	0202/7	RESISTOR, European symbol
T1	BC547	BC547CBE	TO92-CBE